## Bill of Materials-in3ator(NO_AF
Comment | Designator | Quantity | LCSC_PN
CUI CMT-1285C-035 | BUZ1 | 1 | C252915
100nF 0402 X7R 50V | C1, C5, C6, C8, C11, C14, C16, C30, C34, C38, C41, C42, C46, C50, C62, C63, C64, C70, C73 | 19 | C77020
10uF 0402 X5R 10V | C2, C3, C21, C22, C23, C24, C25, C26, C27, C28, C29, C35, C36, C37, C49 | 15 | C77000
1uF 0402 X5R 25V | C4, C15, C17, C52, C53, C65, C66 | 7 | C77009
18pF 0402 X5R 50V | C12, C43 | 2 | C33149
10uF 0603 X5R 25V | C31, C32, C39, C40, C44, C45, C67, C68, C69, C71, C72, C77, C78 | 13 | C91606
47nF 0402 X7R 50V | C74, C76 | 2 | C272875
1nF 0402 X7R 50V | C75 | 1 | C106205
LESD5D5.0CT1G | D1, D3, D30, D39, D40 | 5 | C383211
ESDA6V1-5SC6 | D2 | 1 | C6650
ESD9B3.3ST5G | D4, D5, D7, D10, D11 | 5 | C96512
SMBJ13A | D6 | 1 | C404130
MMSZ5231BT1G | D8 | 1 | C2759896
VLMB1300-GS08 | D27 | 1 | C435849
BAT54C | D33 | 1 | C181200
1N5711WS-7-F | D34 | 1 | C151442
Degson 2EDGK-5.08-02P-14-00AH | J1, J15 | 2 | C8445
JST B2B-XH-A | J2 | 1 | C158012
Samtec SLW-103-01-T-D | J3 | 1 | C492420
PJ-3059-B | J4 | 1 | C2884976
B4B-XH-A(LF)(SN) | J5 | 1 | C144395
62201021121 | J6 | 1 | C7501289
TE Connectivity 1734366-3 | J7 | 1 | C32896
WJ15EDGVC-3.81-2P | J8 | 1 | C8396
KF2EDGVC-5.08-4P | J9 | 1 | C441388
1217AS-H-3R3N=P3 | L1, L2, L3 | 3 | C514864
DFE201612E-1R0M=P2 | L5 | 1 | C521238
IPD90P03P404ATMA1 | Q1, Q5, Q7 | 3 | C148439
IRLR7843TRPBF | Q2 | 1 | C21988
IRLML6244TRPBF | Q3, Q4 | 2 | C143946
BSS138W-7-F | Q6, Q8, Q9 | 3 | C24553
0.002R 1206 0.5W 1% | R1, R52 | 2 | C601094
10k 0402 0.1% | R2, R9, R11, R19, R21, R23, R25, R29, R30, R31, R33, R34, R35, R37, R38, R39, R40, R41, R42, R46, R55, R57, R83, R84, R87, R91 | 26 | C190095
0R 0402 1% | R3, R8, R15, R24, R47, R53, R78 | 7 | C60485
1k 0402 1% | R4, R6, R7, R10, R12, R13, R20, R26, R43, R44, R49 | 11 | C106235
0.1R 1206 0.5W 1% | R5, R51 | 2 | C601090
100k 0402 0.1% | R14, R80, R81, R86, R94 | 5 | C60491
100R 0402 0.1% | R16, R17, R18, R88, R90, R95 | 6 | C106233
0.082R 1206 0.5W 1% | R22 | 1 | C705560
0R 1206 0.5W 1% | R27, R28 | 2 | C108081
47k 0402 0.1% | R32 | 1 | C93943
17k4 0402 0.1% | R36, R48, R54, R92 | 4 | C851231
73k2 0402 1% | R45, R76 | 2 | C185398
56k 0402 0.1% | R50 | 1 | C114756
51k 0402 0.1% | R75 | 1 | C149896
2k26 0402 0.1% | R77 | 1 | C852697
0.005R 1206 0.5W 0.5% 100ppm | R89 | 1 | C723507
127k 0402 0.1% | R93 | 1 | C138061
XKB7070-Z | SW2 | 1 | C318863
ESP32-S3-WROOM-1-N8 | U1 | 1 | C2913198
Simcom SIM800C | U2 | 1 | C69119
eSIM MFF2 | U3 | 1 | C5122390
INA3221AIRGVR | U4, U9 | 2 | C181255
LTV-356T | U5, U7 | 2 | C125117
TPS563231DRLR | U6, U10, U11 | 3 | C779412
LM2903BIDR | U8, U19 | 2 | C2869804
TYPE-C 16PLC-H10.0 | U12, U13 | 2 | C3151747
WS2812B-B/T | U14 | 1 | C2761795
SPX3819M5-L-3-3/TR | U16, U22 | 2 | C9055
SN74LVC1G3157DCKR | U20 | 1 | C38663
BQ34110PWR | U21 | 1 | C2877075
BQ25792RQMR | U23 | 1 | C2862876