## Bill of Materials-Arcaboard(Mai
Comment | Designator | Footprint | JLCPCB Part #（optional）
CUI CMT-1285C-035 | BUZ1 | 1 | C252915
22 nF 0805 X7R 100V | C1 | 1 | C107137
2.2uF 0805 X7T 100V | C2, C3 | 2 | C2981733
100nF 0402 X7R 50V | C4, C12, C15, C20, C32, C33, C38, C40, C44, C46, C51, C53, C56, C63 | 14 | C77020
330pF 0402 X7R 100V | C5, C18 | 2 | C5125804
100 UF 0805 X7R 6V3 | C6 | 1 | C141660
22 UF 0805 X7R 25V | C7 | 1 | C45783
10uF 0402 X5R 10V | C8, C9, C10, C11, C39, C45, C50, C52, C55 | 9 | C77000
10uF 0603 X5R 25V | C13, C14 | 2 | C91606
1uF 0402 X5R 25V | C16, C61 | 2 | C77009
10nF 0402 X7R 100V | C17, C19 | 2 | C527014
18pF 0402 X5R 10V | C21, C22 | 2 | C161534
22pF 0402 C0G 50V | C23, C36 | 2 | C76960
10nF 0402 X7R 50V | C25, C43, C48 | 3 | C527026
100pF 0402 C0G 50V | C27, C31 | 2 | C77177
220pF 0402 C0G 50V | C28, C29 | 2 | C71693
15pF 0402 X5R 10V | C34, C35 | 2 | C384680
6.8nF 0402 X7R 50V | C41, C49 | 2 | C93654
1nF 0402 X7R 50V | C42 | 1 | C106205
4.7uF 0402 X7R 50V | C47 | 1 | C76995
18pF 0402 X5R 50V | C54, C62 | 2 | C33149
VS-6CWQ10FN-M3 | D1 | 1 | C3759619
MMSZ5231BT1G | D2 | 1 | C2759896
ESDA6V1-5SC6 | D3 | 1 | C6650
MMSZ10T1G | D4 | 1 | C236094
151051BS04000 | D5, D6, D7, D8 | 4 | C2895496
BLM15AG121SN1D | FB1, FB2 | 2 | C316452
1757242 | J1 | 1 | C90074
HR911105A | J2 | 1 | C12074
Samtec SLW-103-01-T-D | J3 | 1 | C492420
691322310002 | J4 | 1 | C5188157
104CDMCCDS-330MC | L1 | 1 | C2454199
1217AS-H-3R3N=P3 | L2 | 1 | C514864
LQM21PN1R0MGHL | L3 | 1 | C703134
BSS138W-7-F | Q1, Q2, Q4 | 3 | C24553
DMP10H400SK3-13 | Q3 | 1 | C177034
47k 0402 0.1% | R4 | 1 | C93943
10k 0402 0.1% | R5, R10, R11, R13, R18, R19, R20, R21, R22, R23, R30, R33, R34, R36, R42, R45, R47, R53, R55, R56, R58, R59, R60, R61, R62 | 25 | C190095
49.9k 0402 0.1% | R7 | 1 | C137969
0R 0402 1% | R8, R9, R26, R27, R31, R49, R50 | 7 | C60485
24k9 0402 0.1% | R12 | 1 | C852664
1M 0402 1% | R14 | 1 | C409676
51R 0402 1% | R15, R16 | 2 | C226722
10R 0402 1% | R17 | 1 | C137925
1.5R 0402 1% | R24, R37 | 2 | C327281
560 nH 0402 1% | R28, R35 | 2 | C969963
1k 0402 1% | R29, R32, R41, R44, R46, R65, R66 | 7 | C106235
12k4 0402 1% | R38 | 1 | C226767
1.69K 0402 1% | R39 | 1 | C477223
82R 0402 1% | R40, R43, R67, R68, R69, R70 | 6 | C227423
51k 0402 0.1% | R48 | 1 | C149896
100R 0402 0.1% | R51, R52, R54 | 3 | C106233
10R 1206 0.5W 1% | R57 | 1 | C309661
LM5576MHX/NOPB | U1 | 1 | C390950
TPS563231DRLR | U2 | 1 | C779412
PN5321A3HN/C106;55 | U3 | 1 | C28925
Simcom SIM800C | U4 | 1 | C69119
Espressif Systems ESP32-WROOM-32D | U5 | 1 | C473012
eSIM MFF2 | U6 | 1 | C5122390
W5500 | U7 | 1 | C32843
XRCGB25M000F3A00R0 | Y1 | 1 | C467842
XRCGB27M120F3M10R0 | Y3 | 1 | C338245