## SHM
Comment | Designator | Footprint | JLCPCB Part#(optional)
22 nF 0805 X7R 100V | C1 | 1 | C107137
2.2uF 0805 X7T 100V | C2, C3 | 2 | C2981733
330pF 0402 X7R 100V | C4, C9 | 2 | C5125804
100 UF 0805 X7R 6V3 | C5 | 1 | C141660
22 UF 0805 X7R 25V | C6 | 1 | C45783
1uF 0402 X5R 25V | C7, C15, C27, C49 | 4 | C77009
10nF 0402 X7R 100V | C8, C12 | 2 | C527014
100nF 0402 X7R 50V | C10, C16, C17, C18, C23, C26, C28, C29, C34, C37, C38, C39, C44, C45, C46, C51, C56, C59, C68 | 19 | C77020
10uF 0402 X5R 10V | C11, C19, C20, C21, C22, C30, C31, C32, C33, C50, C65 | 11 | C77000
10pF 0402 X5R 10V | C13, C14 | 2 | C513681
10uF 0603 X5R 25V | C24, C25, C35, C36, C53, C54, C55, C57, C58, C70, C71 | 11 | C91606
10uF 0603 X5R 25V | C40, C43, C48 | 3 | C91606
100nF 0603 X7R 100V | C41, C42, C47 | 3 | C113803
18pF 0402 X5R 50V | C52, C67 | 2 | C33149
47nF 0402 X7R 50V | C64, C69 | 2 | C272875
1nF 0402 X7R 50V | C66 | 1 | C106205
VS-6CWQ10FN-M3 | D1 | 1 | C3759619
MMSZ10T1G | D2 | 1 | C236094
PRTR5V0U2X,215 | D3 | 1 | C12333
S3MBTR | D4 | 1 | C47524
MMSZ5231BT1G | D5 | 1 | C2759896
ESDA6V1-5SC6 | D6 | 1 | C6650
1757242 | J2 | 1 | C90074
U262-16XN-4BVC11 | J3 | 1 | C319148
691322310002 | J4 | 1 | C5188157
B6B-PH-K-S__LF__SN_ | J5 | 1 | C131342
104CDMCCDS-330MC | L1 | 1 | C2454199
1217AS-H-3R3N=P3 | L2, L3 | 2 | C514864
DFE201612E-1R0M=P2 | L4 | 1 | C521238
TLMS1100-GS08 | LED1 | 1 | C510294
TLMB1100-GS08 | LED2 | 1 | C965853
150060VS75000 | LED3 | 1 | C2837819
DMP10H400SK3-13 | Q1 | 1 | C177034
SS8050-G | Q2, Q3 | 2 | C164886
1K 0603 0.1W 1% | R1, R2, R3 | 3 | C22548
10R 1206 0.5W 1% | R6 | 1 | C309661
51k 0402 0.1% | R7, R18, R22 | 3 | C149896
10k 0402 0.1% | R8, R10, R12, R13, R14, R19, R28, R30, R32, R38, R39, R41, R46, R52 | 14 | C190095
49.9k 0402 0.1% | R9 | 1 | C137969
100k 0402 0.1% | R11, R29, R47 | 3 | C60491
0R 1206 0.5W 1% | R16, R21 | 2 | C108081
0R 0402 1% | R23, R24, R25, R40, R44, R45 | 6 | C60485
1k 0402 1% | R31, R33, R35 | 3 | C106235
100R 0402 0.1% | R34, R37, R48, R49, R50, R51 | 6 | C106233
0.005R 1206 0.5W 0.5% 100ppm | R36 | 1 | C723507
17k4 0402 0.1% | R42, R53 | 2 | C851231
127k 0402 0.1% | R43 | 1 | C138061
DSIC02LS-P | SW1, SW2, SW3, SW4 | 4 | C489174
TS-1101-C-W | SW5, SW6, SW7, SW8, SW9 | 5 | C318938
STM32F405RGT6 | U2 | 1 | C15742
LM5576MHX/NOPB | U3 | 1 | C390950
ESP32-C6-MINI-1-N4 | U4 | 1 | C5736265
TPS563231DRLR | U5, U6 | 2 | C779412
BMI088 | U7 | 1 | C194919
CP2102N-A02-GQFN28R | U9 | 1 | C964632
Simcom SIM800C | U11 | 1 | C69119
BQ25672RQMR | U12 | 1 | C3682029
eSIM MFF2 | U13 | 1 | C5122390
TAXM8M4RDBCCT2T | Y1 | 1 | C400090